## Sheet1
Part 1
Simple Diode Circuit
Resistance(Ω) | Exp. Current(mA) | Act. Current(mA) | Exp. Vout(V) | Act. Vout (V)
770 | 10 | 8 | 0.7 | 0.7
4700 | 1 | 0.7 | 0.7 | 0.6
47 | 100 | 90 | 0.7 | 0.9
Part 1 sub part A:
Half Wave Rectifier
Resistance(Ω) | Exp. Current(mA) | Act. Current(mA) | Exp. Vout(V) | Act. Vout (V)
470 | 8 | 4.2 | 0.7 | 3.2
Part 1 sub part B:
Half Wave Rectifier
Resistance(Ω) | Exp. Current(mA) | Act. Current(mA) | Exp. Ripple (V) | Act. Ripple (V)
470 | <10 | 6.5 | <100 | 90
Part 2
Full Wave Rectifier
Frequncy(Hz) | Amplitude (V)
10 | +10/-10
No Capcitor |  |  | With Capcitor
Resistance(Ω) | Act. Vout (V) |  | Capacitance (µF) | Ripple (mV)
100 | 3.5 |  | 390 | 80
1000 | 7 |  | 390 | 55
10000 | 8.5 |  | 220 | 15
Part 3
Zener Diode
Exp. Vout(V) | Act. Vout (V) | Exp. Current(mA) | Act. Current(mA) | Resistance(Ω)
10 | N/A | N/A | N/A | N/A
3.3 | 2.7 | 1380 |  | 560
5 | 4.16 | 890 |  | 270
Part 4
LED
Resistance(Ω) | Act. Vout (V) | Exp. Vout(V) | Exp. Current(mA) | Act. Current(mA)
470 | 2.01 | 1 | 21 | 17.6