## Sheet1
Label | Resistance[KΩ] | VoltageV/[V] | Measured Current I/[A] | Calculated Current I/[A]
R1 | 1.9 | 6.9 | 0.0036316 | 0.003521
R2 | 2.63 | 6.9 | 0.0026236 | 0.002608
R3 | 0.95 | 5.09 | 0.0053579 | 0.00553
R4 | 5 | 5.09 | 0.001018 | 0.002618
Label | Resistance[KΩ] | VoltageV/[V] | Measured Current I/[A] | Calculated Current I/[A]
R1 | 0.95 | 4.16 | 0.0043789 | 0.004104
R2 | 1.9 | 2.34 | 0.0012316 | 0.00294
R3 | 5 | 2.34 | 0.000468 | 0.00115

## Sheet2
Voltage V/[V] | Current I/[A] | Resistance (V/I)/[Ω] | Power (V*I)/[W]
0 | 0.001 | 0 | 0
0.2 | 0.022 | 9.0909 | 0.0044
0.6 | 0.032 | 18.75 | 0.0192
0.8 | 0.042 | 19.0476 | 0.0336
1 | 0.046 | 21.7391 | 0.046
2 | 0.066 | 30.303 | 0.132
3 | 0.083 | 36.1446 | 0.249
4 | 0.098 | 40.8163 | 0.392
5 | 0.112 | 44.6429 | 0.56
6 | 0.124 | 48.3871 | 0.744
7 | 0.136 | 51.4706 | 0.952
8 | 0.147 | 54.4218 | 1.176
9 | 0.157 | 57.3248 | 1.413
10 | 0.168 | 59.5238 | 1.68
11 | 0.177 | 62.1469 | 1.947
12 | 0.187 | 64.1711 | 2.244

## Sheet3
RED LED
Power Supply HPE3631A |  | DMM Agilent 34405A
Source Voltage V/[V] | Source Current I/[A] | Diode Voltage V/[V] | Current I/[mA] | LED Brightness
0 | 0 | 0.004 | 0 | No Light
0.5 | 0 | 0.49 | 0 | No Light
1 | 0 | 0.99 | 0.001 | No Light
1.5 | 0 | 1.48 | -0.0131 | No Light
2 | 0 | 1.65 | -0.717 | No Light
2.5 | 0.001 | 1.69 | -1.66 | Barley Visible
3 | 0.002 | 1.72 | -2.65 | Barley Visible
4 | 0.004 | 1.77 | -4.65 | Barley Visible
5 | 0.006 | 1.8 | -6.68 | More Noticable
6 | 0.008 | 1.83 | -8.72 | Very Bright
7 | 0.01 | 1.85 | -10.78 | Very Bright
8 | 0.12 | 1.8 | -13.09 | Very Bright
9 | 0.014 | 1.9 | -15.09 | Very Bright
10 | 0.16 | 1.92 | -15.09 | Very Bright
Green LED
Power Supply HPE3631A |  | DMM Agilent 34405A
Source Voltage V/[V] | Source Current I/[A] | Diode Voltage V/[V] | Current I/[mA] | LED Brightness
0 | 0 | -0.003 | 0 | No Light
0.5 | 0 | 0.49 | 0 | No Light
1 | 0 | 0.99 | -0.001 | No Light
1.5 | 0 | 1.49 | -0.002 | No Light
2 | 0 | 1.82 | -0.036 | No Light
2.5 | 0 | 1.88 | -1.28 | Barley Visible
3 | 0.001 | 1.91 | -2.26 | Barley Visible
4 | 0.003 | 1.95 | -4.26 | Barley Visible
5 | 0.005 | 1.99 | -6.28 | Bright
6 | 0.007 | 2.02 | -8.31 | Bright
7 | 0.009 | 2.05 | -10.36 | Very Bright
8 | 0.012 | 2.08 | -12.64 | Very Bright
9 | 0.014 | 2.1 | -14.74 | Very Bright
10 | 0.016 | 2.13 | -16.83 | Very Bright
Reverse RED LED
Power Supply HPE3631A |  | DMM Agilent 34405A
Source Voltage V/[V] | Source Current I/[A] | Diode Voltage V/[V] | Current I/[mA] | LED Brightness
0 | 0 | -0.003 | 0 | No Light
0.5 | 0 | 0.49 | 0 | No Light
1 | 0 | 0.99 | 0 | No Light
1.5 | 0 | 1.49 | -0.001 | No Light
2 | 0 | 1.99 | -0.002 | No Light
2.5 | 0 | 2.49 | -0.003 | No Light
3 | 0 | 2.99 | -0.003 | No Light
4 | 0 | 3.99 | -0.004 | No Light
5 | 0 | 4.99 | -0.005 | No Light
6 | 0 | 5.99 | -0.006 | No Light
7 | 0 | 6.99 | -0.007 | No Light
8 | 0 | 7.99 | -0.008 | No Light
9 | 0 | 8.99 | -0.009 | No Light
10 | 0 | 9.99 | -0.01 | No Light
Reverse Green LED
Power Supply HPE3631A |  | DMM Agilent 34405A
Source Voltage V/[V] | Source Current I/[A] | Diode Voltage V/[V] | Current I/[mA] | LED Brightness
0 | 0 | -0.003 | 0 | No Light
0.5 | 0 | 0.49 | 0 | No Light
1 | 0 | 0.99 | 0 | No Light
1.5 | 0 | 1.49 | -0.001 | No Light
2 | 0 | 1.99 | -0.002 | No Light
2.5 | 0 | 2.49 | -0.003 | No Light
3 | 0 | 2.99 | -0.003 | No Light
4 | 0 | 3.99 | -0.004 | No Light
5 | 0 | 4.99 | -0.005 | No Light
6 | 0 | 5.99 | -0.006 | No Light
7 | 0 | 6.99 | -0.007 | No Light
8 | 0 | 7.99 | -0.008 | No Light
9 | 0 | 8.99 | -0.009 | No Light
10 | 0 | 9.99 | -0.01 | No Light
Power Supply HPE3631A |  | DMM Agilent 34405A
Source Voltage V/[V] | Source Current I/[A] | Diode Voltage V/[V] | Current I/[mA]
0 | 0 | -0.003 | 0
0.5 | 0 | 0.49 | 0
1 | 0 | 0.99 | -0.001
1.5 | 0 | 1.49 | -0.001
2 | 0 | 1.99 | -0.002
2.5 | 0 | 2.49 | -0.002
3 | 0 | 2.99 | -0.003
4 | 0 | 3.99 | -0.004
5 | 0 | 4.99 | -0.0018
6 | 0 | 5.95 | -0.83
7 | 0.001 | 6.06 | -1.95
8 | 0.003 | 6.07 | -4.022
9 | 0.005 | 6.08 | -6.09
10 | 0.007 | 6.09 | -8.16
Power Supply HPE3631A |  | DMM Agilent 34405A
Source Voltage V/[V] | Source Current I/[A] | Diode Voltage V/[V] | Current I/[mA]
0 | 0 | 0 | 0
0.5 | 0 | 0.49 | #ERROR!
1 | 0 | 0.72 | -1.5
1.5 | 0.001 | 0.75 | -2.55
2 | 0.002 | 0.77 | -3.58
2.5 | 0.003 | 0.78 | -4.61
3 | 0.004 | 0.792 | -6.68
4 | 0.006 | 0.804 | -8.7
5 | 0.008 | 0.813 | -11.06
6 | 0.01 | 0.82 | -11.06
7 | 0.012 | 0.82 | -13.2
8 | 0.014 | 0.83 | -15.34
9 | 0.016 | 0.837 | -17.5
10 | 0.019 | 0.839 | -19.66